## 新材料（技术）产业
|  | 需求信息 | [5 empty] | 需求发布与对接
序号 | 公司名称 | 需求名称 | 需求关键词 | 需求描述（应详细描述需求的场景以及技术指标） | 预期效果或解决痛点 | 意向合作方式 | 需求涉及技术领域 | 需求发布时间
1 | 小家电企业 | 开发低表面能材料（0涂层） | 不粘、涂层、高性能 | 1、低表面能材料（物理不粘涂层，不粘、耐磨、耐腐蚀、耐高温）； 2、用户逐渐接受0涂层产品，已逐步形成趋势 当下痛点：煮食效果佳、持久不粘性 | 材料表面不粘性达到国标Ⅱ级，结构强度高，长期耐高温（400度），耐磨（ 耐钢丝球擦洗），符合食品级要求（内胆材料通常为铝，精铁，不锈钢） | 技术开发 | 材料/涂层 | 8月
2 | 小家电企业 | 低成本隔热材料（钣金或塑胶的涂层或附属隔热材料） | 隔热 | 电暖器出风口一般使用带出气孔的冷轧钢板SPCC 0.5-1mm厚板材，长期工作表面温度较高，出风格栅温度有近160℃； 电暖器表面特别是出风口温度很高，用户不小心容易被烫伤 | 隔热后的温度相比单钣金降低60度（出风格栅原来温度160℃，降到100℃左右） | 技术开发 | 新材料 | 8月
3 | 小家电企业 | 低成本隔热材料（取代钣金及塑料材料） | 隔热 | 电暖器出风口或机身使用普通塑胶材料或金属材料，长期工作表面温度达160℃； 电暖器表面特别是出风口温度很高，用户不小心容易被烫伤 | 隔热后的温度相比单钣金降低60度（出风格栅原来温度160℃，降到100℃左右） | 技术开发 | 新材料 | 8月
4 | 小家电企业 | 高弹力密封胶 | 高弹力、密封 | 用于封口机的抽真空密封结构，封口机的密封腔大多采用弹性橡胶发泡胶作为密封胶，这种材质在长时间受压后，会产生不可恢复的非弹性变形，从而影响密封效果； 封口机的密封腔大多采用弹性EVA发泡胶作为密封胶，这种材质在长时间受压后，会产生不可恢复的非弹性变形，从而影响密封效果 | 按压不变形次数：5000次 | 技术开发 | 高分子材料 | 8月
5 | 小家电企业 | 无异味弹性密封材料（代替现有硅胶） | 弹性密封 | 用于定量出水调奶器、电热水瓶、饮水机等，有内部水路结构的产品； 基于成本的考虑，各产品的水路的接头大多采用硅胶材料制作，而硅胶材料本身含有比较重的味道，需要在其制作过程中经过硫化、烘烤的工艺来去除味道（很多厂家都做不好），而且硅胶本身含有毛细孔，可以吸附环境中味道，导致管路中的水也有异味 | 是通过组织对异味敏感的人群对异味进行主观评估，所以暂时没有形成技术指标，期望高校能利用科技手段对异味问题进行客观的测算 | 技术开发 | 高分子材料 | 8月
6 | 小家电企业 | 新型高效加热方式（如石墨烯、碳板） | 高效加热 | 1、现有常规火锅煮沸时间慢，或分体铆管底部不好清洗等； 2、要求使用石墨烯加热方式提高产品档次与煮水时间及加热均匀性； 3、功率要求2000W 4、可优先使用在一体式电火锅上，实现轻便性、超薄机身 5、煮水时间：2L水6分钟（从25度加热到100度） | 基于需求描述，寻到合适的技术 | 技术开发 | 新材料 | 8月
7 | 铝型材加工企业 | 模具寿命延长技术 | 模具 涂层 寿命 | 铝型材加工过程中模具寿命延长技术，可以是涂层，也可以是模具材料。注：模具为热做模具，使用温度在450℃以上，应保证在高温下的性能。 目前公司的模具设计和加工自主完成，模具渗氮或渗硼氮处理，使用寿命一般约几十吨（20吨）左右，如果是7系铝合金，可能更低。注意铝型材挤压模具的结构特点。 | 基于需求描述，寻到合适的摸具寿命延长技术 | 落地孵化/技术开发 | 新材料（涂层材料） | 8月
8 | 高新材料企业 | 金属粉体材料 | 金属、粉体 | 气雾法，软磁合金粉开发；（VIGA）；FeSi/FeSiAl产品得率、性能的提升； | 研发新材料 | 技术开发/专利许可或装让 | 金属材料 | 8月
9 | 某膜材企业 | / | 膜材料 | BOPE/BOPLA/BOPBAT等包装用绿色环保双向拉伸膜、PET表面蒸镀铝类型的金属化镀膜、AMOLED偏光片的液晶配向膜原材料等高分子功能薄膜与复合材料。 | 基于需求描述，寻到合适的新材料 | 技术咨询 | 高分子材料/精细化工 | 8月
10 | 高新材料企业 | / | 发泡材料 | 产品需要符合欧洲标准B级阻燃的EPE发泡棉，通过欧洲ISO 13501的B-S1-d0级阻燃 测试； 三层结构： 内层承压：PP-R。 中层保温：发泡PE，发泡工艺二氧化碳或其他环保工艺。 外层防护：PE或EVA 保温层密度：155〜200kg/m3，发泡倍率5-6倍。 | 基于需求描述，寻到合适的新材料 | 技术咨询 | 高分子材料 | 8月
11 | 铝型材加工企业 | 氢能源关键压力容器用新型高熵不锈钢其成形技术开发 | 高性能合金 | 1、满足性能、温度、耐腐蚀要求的新型高熵不锈钢粉末材料 基于多主元合金设计的FCC/BCC结构的双相高熵不锈钢粉末，熔炼态屈服强度不低于600MPa，塑性超过15%，且比强度和耐腐蚀性能优于传统奥氏体不锈钢，满足使用温度150-200℃。粉末选择等离子旋转电极或者气雾化制备的球形粉末，优先选择等离子旋转电极工艺制备的粉末；粉末粒度的检测GB/T19077-2016、GB/T1480 或相当标准进行，要求不小于97%的粒度分布在75～150um；能够在大气环境中加工成型。 2、适用于高熵不锈钢粉末的增材制造工艺 该关键零件由于有深腔结构，传统CNC无法加工，并且铸造有明显冶金缺陷，因此需要采用增材的成型工艺，需保证片体结合处无明显冶金缺陷。 3、高熵不锈钢零件成型工艺 满足整体尺寸精度不低于±0.1mm，两头装配位置精度±0.05mm，内腔表面粗糙度满足Ra3.2。该关键零件需要满足内壁粗糙度对流体流速无影响，且内壁表面光滑。 | 基于需求描述，寻到合适的新材料 | 技术咨询 | 材料科学、压力容器设计与制造、焊接技术、氢储存技术 | 8月
12 | 材料制备企业 | 水性阻隔涂层纸材料的产业化关键技术与应用研究 | 阻隔材料 | 技术指标： 作为合格的涂层纸产品，必须在产业链上下游都满足一定的技术指标。 1、涂层： ---固含量30~50%+2，或者根据客户要求 ---黏度（涂四杯）：15-25秒 ---pH：7 2、涂层纸： ---感官：无异味 ---热封条件：100-200°C，0.5s，或者根据客户要求 ---热封强度：1-4 N/15mm，或者根据客户要求 ---吸水性：Cobb值（30min）5-6，或者根据客户要求 ---耐脂度：Kit值1-12，或者根据客户要求 3、基于涂层纸的容器： ---耐高温：100°C沸水/热咖啡/热茶/油水（体积比1:1）混合物倒入所制纸基容器，24h无渗漏。 ---耐低温：0°C冰水（体积比1:1）混合物/0°C柠檬汁/冰块（体积比1:1）混合物倒入所制纸基容器，或者牛肉/海鲜等食品装入后在零下18~26摄氏度放置24小时或更长时间后，倒出内容食品后纸基容器保持涂层表面完整。 | 基于需求描述，寻到合适的新材料 | 技术咨询 | 材料研发、工艺优化、环保性能提升以及市场应用 | 8月
13 | 材料制备企业 | 超疏水防结霜涂层的产业化研究 | 疏水 材料 | 技术指标 铁改性生物炭凝胶的技术指标达到：（1）比表面积大于等于100 m2/g；（2）对水中重金属锑的吸附容量达到80 mg/g以上；（3）对水中重金属砷的吸附容量达到25 mg/g以上。 拟解决的关键问题 （1）、超疏水涂层的耐浸泡性能差：目前的超疏水涂层由于结构的原因，在水中浸泡一两天就会出现表面被水浸润，失去超疏水效果。 （2）、超疏水涂层的附着力有待提高：超疏水涂层的微纳米材料容易粉化脱落，更无法通过杯凸测试，这也限制了其在铝箔上应用。 （3）、无法满足辊涂生产工艺的快速固化需求：针对空调换热器的铝箔辊涂生产工艺，要求涂层固化时间＜30秒，目前没有任何超疏水涂层能达到这一要求。 | 基于需求描述，寻到合适的新材料 | 技术咨询 | 材料科学与工程、涂料工业、建筑与工程、海洋与石化工程 | 8月
14 | 建材企业 | 外墙无机石长效自清洁技术研究及其工程应用 | 石材、自清洁 | 我们寻找的是一种能持久自洁的自清洁技术，而且在毫无人为干扰和各种环境条件下，均能实现无机石表面洁净，我们的具体指标如下： 1、超亲水型自清洁，接触角小于10︒； 2、无机石自清洁效果至少能维持3年以上； 3、技术能很好契合现有无机石生产线，便于生产线改造； 4、能提供整套技术服务，包括技术研发、生产调试、生产线改造等； 5、自清洁技术的加持不影响或不过大影响无机石原有各项性能。 | 解决外墙无机石清洁难，清洁成本高的问题 | 技术咨询 | 新材料 | 8月
15 | 机械设备企业 | 难成形薄壁件传统拉深-液压成形复合关键技术研究与应用 | 薄壁复杂曲面 金属成形 | ①基于普通水槽拉伸设备，依托本企业难成形薄壁件，开发3种独立配置的传统拉深-液压成形复合成形模块，实现成形主机即可作为通用设备工作，也可作为液压成形专用设备使用； ②开发一种节能高效压边缸，可实现最大压边力2000 kN；高精度液压控制系统配合电控系统，实现液压缸位移和速度精准控制，重复定位精度可达±0.1，同步精度≤0.16。 ③开发出传统拉深-液压成形复合模具，液室压力设计值为200 Mpa，可随工艺曲线在此范围内动态加载； ④ 良好的超高压密封能力，可实现200 Mpa稳定密封。 ⑤ 计算机智能控制和液压控制系统系统可实现基于普通拉深、传统拉深-液压成形复合工艺数据库的工艺智能控制。 ⑥ 可成形大型不锈钢一体台槽和双槽，板料厚介于0.6-1.2 mm，外形尺寸范围(600-900) × (200-500) mm，深度介于150-250 mm； | 基于需求描述，寻到合适的技术 | 技术咨询 | 新材料应用、机械设备制造 | 8月
16 | 生物科技企业 | 低阶碳源制备碳纤维的研发应用 | 碳纤维 | 核心需求是获得成本低、性质稳定、灰分较低的新型煤沥青材料。 技术指标： （1）新型煤沥青成本不高于1500元/吨 （2）新型煤沥青分子量不高于1000，灰分低于3%。 | 基于需求描述，寻到合适的技术 | 技术咨询 | 新材料 | 8月
17 | 设备企业 | 原材料 | 可替换的原材料 | 目前在生产制造过程中，原材料费用占比较大，因此，想进一步降低产品成本，需要更换性价比更高的原材料，可替换的材料需达到与原材料同样的焊接效果 | 性价比更优的原材料替换 | 技术开发 | 材料 | 8月
18 | 小家电企业 | 一、不沾涂层漆开发 二、双金属开孔器/往复锯材料及加工工艺 （主要材料及产品的热处理工艺） 三、高耐磨性金属锯 四、合金对称度非接触性快速检测及标识 | 不沾涂层漆、 双金属开孔器/往复锯材料及加工工艺、 高耐磨性金属锯、 合金对称度非接触性快速检测及标识 | 一、不沾涂层漆： 1、取代现有油性不沾涂层漆，所有挂具、喷涂设备等可用水直接冲洗，不用其它化工用品；掉落漆可进行回收再利用 ；2、技术难点及参数：涂层厚度、表面颜色，防锈、耐腐蚀，漆膜附着力、表面印刷附着力；3、按现在市场价，单片产品成本控制在1.5元/片（184*24T），希望开发周期3个月，6月可以批量生产； 二、金属锯钢板的性能提升 1.开发适用于焊接的高强度金属/非金属基体材料，或者两者结合的新型材料，或与现有锯片钢材通过熔合/镶嵌新材料方式以替代现有常用锯片钢种，以提升金属锯的基体刚性，提升其耐热变形能力。 2.开发提升基体的抗变形能力新工艺新煅法，或提供实验条件支持基体抗热变形的实验数据，与实际切割寿命大致吻合。 3.开发锯片旋转动态下的刀体变形量检测，精度最好≤0.02mm，锯片旋转线速度为28-70米/秒。 四、合金对称度非接触性快速检测及标识 1.对称度超出0.15mm的合金能够被识别出来，然后喷墨或喷漆标识，以方便对超标的锯齿进行更换。 | 基于需求描述，寻到合适的技术 | 产学研究，技术开发，政府支持 | 涂层、加工工艺、人工智能技术 | 9月
19 | 材料制备企业 | 基于新型二维MXene材料的制备及放大技术 | 材料制备技术 | 技术指标： 1. 基于新型二维MXene材料的量产放大设备的研制，技术路线及工艺包开发。 2. 制备设备满足单条线月产公斤级高纯度MXene粉体的制备需求。 3. 生产线达到两条及以上。 4. MXene纯度达到99%，MXene纳米片为1-10 nm，横向尺寸为200 nm-5 µm。高质量MXene粉体为灰黑色，MXene水溶液颜色为墨绿色（低浓度），黑色（高浓度）。且溶液有明显丁达尔效应。且溶液Zeta电位为-40 mV及以上。 | 基于需求描述，寻到合适的技术 | 技术咨询 | 储能、催化、传感器、环境治理、光电、复合材料和生物医学 | 8月
20 | 环保企业 | 铁改性生物炭凝胶材料对Sb/As重金属废水的高效去除 | 废水处理 | 铁改性生物炭凝胶的技术指标达到：（1）比表面积大于等于100 m2/g；（2）对水中重金属锑的吸附容量达到80 mg/g以上；（3）对水中重金属砷的吸附容量达到25 mg/g以上。 | 基于需求描述，寻到合适的技术 | 技术咨询 | 吸附材料技术、水处理技术、土壤修复技术、环境科学与可持续发展以及化学与材料科学 | 8月
21 | 小家电企业 | 油烟净化及消除技术 | 油烟净化 | 油烟机油污去除技术； 该技术将解决油烟机需要拆机清洗叶轮、蜗壳等问题，并一直保持最佳性能状态；10m³风量情况下油烟分解率80%以上 | 基于需求描述，寻到合适的技术 | 技术开发 | 先进制造/新材料 | 8月